## Tabelle1
Copper thickness (mm)	0,035
Specific resistance (ohm m)	0,000000017
Trace width (mm)	0,6
Trace length (mm)	60
Spacing (mm)	0,2
Number of traces	61

Board width (mm)	48,6
Total trace length (mm)	3660
Total resistance (ohm)	2,9628571429